## STM32F105 Pin
64P | 100P | Pin name |  |  | Main function (after reset) | Default | Remap | 预设计用
| 1 | PE2 | I/O | FT | PE2 | TRACECK
| 2 | PE3 | I/O | FT | PE3 | TRACED0
| 3 | PE4 | I/O | FT | PE4 | TRACED1
| 4 | PE5 | I/O | FT | PE5 | TRACED2
| 5 | PE6 | I/O | FT | PE6 | TRACED3
1 | 6 | VBAT | S |  | VBAT
2 | 7 | PC13-TAMPERRTC | I/O |  | PC13 | TAMPER-RTC |  | TAMPEPER-RTC
3 | 8 | PC14-OSC32_IN | I/O |  | PC14 | OSC32_IN |  | OSC-32IN
4 | 9 | PC15-OSC32_OUT | I/O |  | PC15 | OSC32_OUT |  | OSC-32OUT
| 10 | Vss_5 | S |  | Vss_5
| 11 | Vdd_5 | S |  | Vdd_5
5 | 12 | OSC_IN | I |  | OSC_IN |  |  | OSC-IN
6 | 13 | OSC_OUT | O |  | OSC_OUT |  |  | OSC-OUT
7 | 14 | NRST | I/O |  | NRST
8 | 15 | PC0 | I/O |  | PC0 | ADC12_IN10 |  | ADC1_IN10
9 | 16 | PC1 | I/O |  | PC1 | ADC12_IN11/ ETH_MII_MDC/ETH_RMII_MDC |  | ADC1_IN11
10 | 17 | PC2 | I/O |  | PC2 | ADC12_IN12/ ETH_MII_TXD2 |  | ADC1_IN12
11 | 18 | PC3 | I/O |  | PC3 | ADC12_IN13/ETH_MII_TX_CLK |  | ADC1_IN13
12 | 19 | Vssa | S |  | Vssa
| 20 | VREF- | S |  | VREF-
| 21 | VREF+ | S |  | VREF+
13 | 22 | Vdda | S |  | Vdda
14 | 23 | PA0 | I/O |  | PA0 | WKUP/USART2_CTS/ADC12_IN0/TIM2_CH1_ETR/TIM5_CH1/ETH_MII_CRS_WKUP |  | WKUP/ADC1_IN0
15 | 24 | PA1 | I/O |  | PA1 | USART2_RTS/ADC12_IN1/TIM5_CH2/TIM2_CH2/ETH_MII_RX_CLK/ETH_RMII_REF_CLK |  | ADC1_IN1
16 | 25 | PA2 | I/O |  | PA2 | USART2_TX/TIM5_CH3/ADC12_IN2/TIM2_CH3 / ETH_MII_MDIO/ETH_RMII_MDIO |  | USART2_TX/ADC1_IN2
17 | 26 | PA3 | I/O |  | PA3 | USART2_RX/TIM5_CH4/ADC12_IN3 /TIM2_CH4(7)/ ETH_MII_COL |  | USART2_RX/ADC1_IN3
18 | 27 | Vss_4 | S |  | Vss_4
19 | 28 | Vdd_4 | S |  | Vdd_4
20 | 29 | PA4 | I/O |  | PA4 | SPI1_NSS/DAC_OUT1/USART2_CK/ADC12_IN4 | SPI3_NSS/I2S3_WS | ADC1_IN4
21 | 30 | PA5 | I/O |  | PA5 | SPI1_SCK /DAC_OUT2 / ADC12_IN5 |  | ADC1_IN5
22 | 31 | PA6 | I/O |  | PA6 | SPI1_MISO/ADC12_IN6/TIM3_CH1 | TIM1_BKIN | ADC1_IN6
23 | 32 | PA7 | I/O |  | PA7 | SPI1_MOSI/ADC12_IN7 /TIM3_CH2/ETH_MII_RX_DV/ETH_RMII_CRS_DV | TIM1_CH1N | ADC1_IN7
24 | 33 | PC4 | I/O |  | PC4 | ADC12_IN14/ETH_MII_RXD0/ETH_RMII_RXD0 |  | ADC1_IN14
25 | 34 | PC5 | I/O |  | PC5 | ADC12_IN15/ETH_MII_RXD1/ETH_RMII_RXD1 |  | ADC1_IN15
26 | 35 | PB0 | I/O |  | PB0 | ADC12_IN8/TIM3_CH3/ETH_MII_RXD2 | TIM1_CH2N | ADC1_IN8
27 | 36 | PB1 | I/O |  | PB1 | ADC12_IN9/TIM3_CH4/ETH_MII_RXD3 | TIM1_CH3N | ADC1_IN9
28 | 37 | PB2 | I/O | FT | PB2
| 38 | PE7 | I/O | FT | PE7 |  | TIM1_ETR
| 39 | PE8 | I/O | FT | PE8 |  | TIM1_CH1N
| 40 | PE9 | I/O | FT | PE9 |  | TIM1_CH1
| 41 | PE10 | I/O | FT | PE10 |  | TIM1_CH2N
| 42 | PE11 | I/O | FT | PE11 |  | TIM1_CH2
| 43 | PE12 | I/O | FT | PE12 |  | TIM1_CH3N
| 44 | PE13 | I/O | FT | PE13 |  | TIM1_CH3
| 45 | PE14 | I/O | FT | PE14 |  | TIM1_CH4
| 46 | PE15 | I/O | FT | PE15 |  | TIM1_BKIN
29 | 47 | PB10 | I/O | FT | PB10 | I2C2_SCL/USART3_TX/ETH_MII_RX_ER | TIM2_CH3 | USART3_TX/I2C2_SCL
30 | 48 | PB11 | I/O | FT | PB11 | I2C2_SDA/USART3_RX/ETH_MII_TX_EN/ETH_RMII_TX_EN | TIM2_CH4 | USART3_RX/I2C2_SDA
31 | 49 | Vss_1 | S |  | Vss_1
32 | 50 | Vdd_1 | S |  | Vdd_1
33 | 51 | PB12 | I/O | FT | PB12 | SPI2_NSS/I2S2_WS/I2C2_SMBA/USART3_CK/TIM1_BKIN/CAN2_RX/ETH_MII_TXD0/ETH_RMII_TXD0 |  | CAN2_RX(S)
34 | 52 | PB13 | I/O | FT | PB13 | SPI2_SCK/I2S2_CK/USART3_CTS/TIM1_CH1N/CAN2_TX/ETH_MII_TXD1/ETH_RMII_TXD1 |  | CAN2_TX(S)
35 | 53 | PB14 | I/O | FT | PB14 | SPI2_MISO/TIM1_CH2N /USART3_RTS
36 | 54 | PB15 | I/O | FT | PB15 | SPI2_MOSI/I2S2_SD/TIM1_CH3N
| 55 | PD8 | I/O | FT | PD8 |  | USART3_TX/ETH_MII_RX_DV /ETH_RMII_CRS_DV | USART3_TX
| 56 | PD9 | I/O | FT | PD9 |  | USART3_RX/ETH_MII_RXD0 /ETH_RMII_RXD0 | USART3_RX
| 57 | PD10 | I/O | FT | PD10 |  | USART3_CK/ETH_MII_RXD1 /ETH_RMII_RXD1
| 58 | PD11 | I/O | FT | PD11 |  | USART3_CTS/ETH_MII_RXD2
| 59 | PD12 | I/O | FT | PD12 |  | TIM4_CH1/USART3_RTS /ETH_MII_RXD3
| 60 | PD13 | I/O | FT | PD13 |  | TIM4_CH2
| 61 | PD14 | I/O | FT | PD14 |  | TIM4_CH3
| 62 | PD15 | I/O | FT | PD15 |  | TIM4_CH4
37 | 63 | PC6 | I/O | FT | PC6 | I2S2_MCK/ | TIM3_CH1
38 | 64 | PC7 | I/O | FT | PC7 | I2S3_MCK | TIM3_CH2
39 | 65 | PC8 | I/O | FT | PC8 |  | TIM3_CH3
40 | 66 | PC9 | I/O | FT | PC9 |  | TIM3_CH4
41 | 67 | PA8 | I/O | FT | PA8 | USART1_CK/OTG_FS_SOF/TIM1_CH1/MCO
42 | 68 | PA9 | I/O | FT | PA9 | USART1_TX/TIM1_CH2/OTG_FS_VBUS |  | USART1_TX
43 | 69 | PA10 | I/O | FT | PA10 | USART1_RX/TIM1_CH3/OTG_FS_ID |  | USART1_RX
44 | 70 | PA11 | I/O | FT | PA11 | USART1_CTS/CAN1_RX/TIM1_CH4/OTG_FS_DM |  | CAN1_RX(M)
45 | 71 | PA12 | I/O | FT | PA12 | USART1_RTS/OTG_FS_DP/CAN1_TX/TIM1_ETR |  | CAN1_TX(M)
46 | 72 | PA13 | I/O | FT | JTMS-SWDIO |  | PA13 | SWDIO
| 73 | NC |  |  | NC
47 | 74 | Vss_2 | S |  | Vss_2
48 | 75 | Vdd_2 | S |  | Vdd_2
49 | 76 | PA14 | I/O | FT | JTCK-SWCLK |  | PA14 | SWCLK
50 | 77 | PA15 | I/O | FT | JTDI | SPI3_NSS / I2S3_WS | TIM2_CH1_ETR/PA15/SPI1_NSS
51 | 78 | PC10 | I/O | FT | PC10 | UART4_TX | USART3_TX/SPI3_SCK/I2S3_CK | UART4_TX
52 | 79 | PC11 | I/O | FT | PC11 | UART4_RX | USART3_RX/SPI3_MISO | UART4_RX
53 | 80 | PC12 | I/O | FT | PC12 | UART5_TX | USART3_CK/SPI3_MOSI/I2S3_SD | UART5_TX
| 81 | PD0 | I/O | FT | PD0 |  | OSC_IN/CAN1_RX
| 82 | PD1 | I/O | FT | PD1 |  | OSC_OUT/CAN1_TX
54 | 83 | PD2 | I/O | FT | PD2 | TIM3_ETR / UART5_RX |  | UART5_RX
| 84 | PD3 | I/O | FT | PD3 |  | USART2_CTS
| 85 | PD4 | I/O | FT | PD4 |  | USART2_RTS
| 86 | PD5 | I/O | FT | PD5 |  | USART2_TX
| 87 | PD6 | I/O | FT | PD6 |  | USART2_RX
| 88 | PD7 | I/O | FT | PD7 |  | USART2_CK
55 | 89 | PB3 | I/O | FT | JTDO | SPI3_SCK/I2S3_CK | PB3/TRACESWO /TIM2_CH2/SPI1_SCK
56 | 90 | PB4 | I/O | FT | NJTRST | SPI3_MISO | PB4/TIM3_CH1 /SPI1_MISO
57 | 91 | PB5 | I/O |  | PB5 | I2C1_SMBA/SPI3_MOSI/ETH_MII_PPS_OUT/I2S3_SD/ETH_RMII_PPS_OUT | TIM3_CH2 /SPI1_MOSI/CAN2_RX
58 | 92 | PB6 | I/O | FT | PB6 | I2C1_SCL/TIM4_CH1 | USART1_TX/CAN2_TX
59 | 93 | PB7 | I/O | FT | PB7 | I2C1_SDA/TIM4_CH2 | USART1_RX
60 | 94 | BOOT0 | I |  | BOOT0
61 | 95 | PB8 | I/O | FT | PB8 | TIM4_CH3/ ETH_MII_TXD3 | I2C1_SCL/CAN1_RX | I2C1_SCL
62 | 96 | PB9 | I/O | FT | PB9 | TIM4_CH4 | I2C1_SDA / CAN1_TX | I2C1_SDA
| 97 | PE0 | I/O | FT | PE0 | TIM4_ETR
| 98 | PE1 | I/O | FT | PE1
63 | 99 | Vss_3 | S |  | Vss_3
64 | 100 | Vdd_3 | S |  | Vdd_3

## All
应用
[8 empty] | 原 |  | S5 |  | S4 |  | S3 |  | S1 |  | S2 |  | New-S2
64P | 100P | Pin name |  |  | 预设计用 | Type | M |  | Type | S1 | Type | S2 | Type | S3 | Type | S4 | Type | S5 | Type | S5(最终)
| 1 | PE2 | I/O | FT | [15 empty] | 放气阀26
| 2 | PE3 | I/O | FT | [8 empty] | I | 污水桶盖开限位A | [5 empty] | 充气阀27
| 3 | PE4 | I/O | FT | [6 empty] | I | 大便检测 | I | 污水桶盖开限位B | [5 empty] | 放气阀28
| 4 | PE5 | I/O | FT | [8 empty] | I | 污水满检测 | I | 净化液低检测 |  |  |  | 充气阀29
| 5 | PE6 | I/O | FT | [6 empty] | I | 小便检测 | [7 empty] | 放气阀30
1 | 6 | VBAT | S | [13 empty] | S
2 | 7 | PC13-TAMPERRTC | I/O |  | TAMPEPER-RTC |  | TAMPEPER-RTC
3 | 8 | PC14-OSC32_IN | I/O |  | OSC-32IN |  | OSC-32IN
4 | 9 | PC15-OSC32_OUT | I/O |  | OSC-32OUT |  | OSC-32OUT
| 10 | Vss_5 | S | [13 empty] | S
| 11 | Vdd_5 | S | [13 empty] | S
5 | 12 | OSC_IN | I |  | OSC-IN |  | OSC-IN |  |  | OSC-IN |  | OSC-IN |  | OSC-IN |  | OSC-IN |  | OSC-IN |  | OSC-IN
6 | 13 | OSC_OUT | O |  | OSC-OUT |  | OSC-OUT |  |  | OSC-OUT |  | OSC-OUT |  | OSC-OUT |  | OSC-OUT |  | OSC-OUT |  | OSC-OUT
7 | 14 | NRST | I/O | [16 empty] | NRST
8 | 15 | PC0 | I/O |  | ADC1_IN10 | [9 empty] | I | 设置键 |  |  | ADC | 气压检测8
9 | 16 | PC1 | I/O |  | ADC1_IN11 | [7 empty] | ADC | 真空检测1 |  |  | ADC | 气压检测1 | ADC | 气压检测9
10 | 17 | PC2 | I/O |  | ADC1_IN12 | [13 empty] | ADC | 气压检测10
11 | 18 | PC3 | I/O |  | ADC1_IN13 | [7 empty] | ADC | 真空检测2 |  |  | ADC | 气压检测2 | ADC | 气压检测11
12 | 19 | Vssa | S | [13 empty] | S
| 20 | VREF- | S | [13 empty] | S
| 21 | VREF+ | S | [13 empty] | S
13 | 22 | Vdda | S | [13 empty] | S
14 | 23 | PA0 | I/O |  | WKUP/ADC1_IN0 |  |  |  | I | 摄像头左限位 |  |  | I | 按键2
15 | 24 | PA1 | I/O |  | ADC1_IN1 |  |  |  | I | 摄像头右限位 | [8 empty] | ADC | 气压检测1
16 | 25 | PA2 | I/O |  | USART2_TX |  | USART2_TX |  |  | USART2_TX |  | USART2_TX |  | USART2_TX |  | USART2_TX |  | USART2_TX | ADC | 气压检测2
17 | 26 | PA3 | I/O |  | USART2_RX |  | USART2_RX |  |  | USART2_RX |  | USART2_RX |  | USART2_RX |  | USART2_RX |  | USART2_RX | ADC | 气压检测3
18 | 27 | Vss_4 | S | [13 empty] | S
19 | 28 | Vdd_4 | S | [13 empty] | S
20 | 29 | PA4 | I/O |  | ADC1_IN4 | [7 empty] | I | 污水桶出限位E | I | 水位低检测 |  |  | ADC | 气压检测4
21 | 30 | PA5 | I/O |  | ADC1_IN5 | [11 empty] | ADC | 气压检测3 | ADC | 气压检测5
22 | 31 | PA6 | I/O |  | ADC1_IN6 | [7 empty] | I | 按键1 | I | 保暖键 |  |  | ADC | 气压检测6
23 | 32 | PA7 | I/O |  | ADC1_IN7 | [9 empty] | I | 按摩键 | O | 按摩1 | ADC | 气压检测7
24 | 33 | PC4 | I/O |  | ADC1_IN14 | [9 empty] | I | 除菌键 | O | 按摩2 | ADC | 气压检测12
25 | 34 | PC5 | I/O |  | ADC1_IN15 | [9 empty] | I | 烘干键 | O | 按摩3 | ADC | 气压检测13
26 | 35 | PB0 | I/O |  | ADC1_IN8 | [9 empty] | I | 冲洗键 | O | 按摩4 | ADC | 气压检测A
27 | 36 | PB1 | I/O |  | ADC1_IN9 | [7 empty] | 电机正反转 | 桶盖上下- |  |  | 电机正反转 | 伸缩冲洗电机+ | ADC | 气压检测B
28 | 37 | PB2 | I/O | FT | [9 empty] | 桶盖上下+ |  |  |  | 伸缩冲洗电机- | 继 | 充气阀
| 38 | PE7 | I/O | FT | [8 empty] | 电机正反转 | 桶进出- |  |  |  |  | 继 | 放气阀
| 39 | PE8 | I/O | FT | [9 empty] | 桶进出+ |  |  |  |  | 继 | 充气阀5
| 40 | PE9 | I/O | FT |  |  |  |  | 组合用，步进电机 | PE9_M0A+ | [8 empty] | 继 | 放气阀6
| 41 | PE10 | I/O | FT | [5 empty] | PE10_M0B+ | [8 empty] | 继 | 充气阀7
| 42 | PE11 | I/O | FT | [5 empty] | PE11_M0A- | [8 empty] | 继 | 放气阀8
| 43 | PE12 | I/O | FT | [5 empty] | PE12_M0B- | [8 empty] | 继 | 充气阀9
| 44 | PE13 | I/O | FT |  |  |  |  | O | 红色指示灯 | [8 empty] | 继 | 放气阀10
| 45 | PE14 | I/O | FT |  |  |  |  | O | 白色指示灯 | [8 empty] | 继 | 充气阀11
| 46 | PE15 | I/O | FT |  |  |  |  | O | 蓝色指示灯 | [8 empty] | 继 | 放气阀12
29 | 47 | PB10 | I/O | FT | I2C2_SCL |  | I2C2_SCL |  |  | I2C2_SCL |  | I2C2_SCL |  | I2C2_SCL |  | I2C2_SCL |  | I2C2_SCL |  | I2C2_SCL
30 | 48 | PB11 | I/O | FT | I2C2_SDA |  | I2C2_SDA |  |  | I2C2_SDA |  | I2C2_SDA |  | I2C2_SDA |  | I2C2_SDA |  | I2C2_SDA |  | I2C2_SDA
31 | 49 | Vss_1 | S | [13 empty] | S
32 | 50 | Vdd_1 | S | [13 empty] | S
33 | 51 | PB12 | I/O | FT | CAN2_RX(S) |  | CAN2_RX(S) |  |  | CAN2_RX(S) |  | CAN2_RX(S) |  | CAN2_RX(S) |  | CAN2_RX(S) |  | CAN2_RX(S) |  | CAN2_RX(S)
34 | 52 | PB13 | I/O | FT | CAN2_TX(S) |  | CAN2_TX(S) |  |  | CAN2_TX(S) |  | CAN2_TX(S) |  | CAN2_TX(S) |  | CAN2_TX(S) |  | CAN2_TX(S) |  | CAN2_TX(S)
35 | 53 | PB14 | I/O | FT | [6 empty] | 继 | 风机1 | 继 | 真空泵 |  |  |  |  | 继 | 充气阀13
36 | 54 | PB15 | I/O | FT | [6 empty] | 继 | 风机2 | 继 | 气囊放气阀 |  |  |  |  | 继 | 放气阀14
| 55 | PD8 | I/O | FT | USART3_TX | UART-T | USART3_TX-485 |  | UART-T | USART3_TX-485 | UART-T | USART3_TX-485 | UART-T | USART3_TX-485 | UART-T | USART3_TX-485 | UART-T | USART3_TX-485 |  | USART3_TX-485
| 56 | PD9 | I/O | FT | USART3_RX | UART-R | USART3_RX-485 |  | UART-R | USART3_RX-485 | UART-R | USART3_RX-485 | UART-R | USART3_RX-485 | UART-R | USART3_RX-485 | UART-R | USART3_RX-485 |  | USART3_RX-485
| 57 | PD10 | I/O | FT | [8 empty] | 继 | 抽内桶负压阀 | 继 | 大便斗冲水阀 | 继 | 放气阀 | 继 | 按摩电源
| 58 | PD11 | I/O | FT | [8 empty] | 继 | 抽外桶负压阀 | 继 | 清洁冲水阀 | 继 | 充气阀 | O | 保暖
| 59 | PD12 | I/O | FT | [8 empty] | 继 | 正压阀 | 继 | 小便斗冲水阀 | 继 | 充气部分 | O | 按摩1
| 60 | PD13 | I/O | FT | [8 empty] | 继 | 抽小便阀 |  |  | 继 | 放气部份 | O | 按摩2
| 61 | PD14 | I/O | FT | [8 empty] | 继 | 净化放气阀 |  |  |  |  | O | 按摩3
| 62 | PD15 | I/O | FT | [6 empty] | O | 搅拌 | [6 empty] | O | 按摩4
37 | 63 | PC6 | I/O | FT | [10 empty] | I | 护卫键 | O | 保暖 | 电机正反转 | 伸缩冲洗电机+
38 | 64 | PC7 | I/O | FT | [8 empty] | 继 | 进气阀 | 继 | 吹风机 |  |  |  | 伸缩冲洗电机-
39 | 65 | PC8 | I/O | FT | [10 empty] | 继 | 抽水机 | 继 | 按摩电源 | I | 小便检测
40 | 66 | PC9 | I/O | FT | [6 empty] | 继 | 气加热1 |  |  |  |  | 继 | 保暖电源 | O | 搅拌
41 | 67 | PA8 | I/O | FT | [6 empty] | 继 | 气加热2 |  |  |  | 水加热器 16A |  |  | I | 大便检测
42 | 68 | PA9 | I/O | FT | USART1_TX | UART-T | USART1_TX |  | UART-T | USART1_TX | UART-T | USART1_TX | UART-T | USART1_TX | UART-T | USART1_TX | UART-T | USART1_TX | UART-T | M_USART1_TX
43 | 69 | PA10 | I/O | FT | USART1_RX | UART-R | USART1_RX |  | UART-R | USART1_RX | UART-R | USART1_RX | UART-R | USART1_RX | UART-R | USART1_RX | UART-R | USART1_RX | UART-R | M_USART1_RX
44 | 70 | PA11 | I/O | FT | CAN1_RX(M) |  | CAN1_RX(M) |  |  | CAN1_RX(M) |  | CAN1_RX(M) |  | CAN1_RX(M) |  | CAN1_RX(M) |  | CAN1_RX(M) |  | M_CAN_RX
45 | 71 | PA12 | I/O | FT | CAN1_TX(M) |  | CAN1_TX(M) |  |  | CAN1_TX(M) |  | CAN1_TX(M) |  | CAN1_TX(M) |  | CAN1_TX(M) |  | CAN1_TX(M) |  | M_CAN_TX
46 | 72 | PA13 | I/O | FT | SWDIO | SWDIO | SWDIO |  | SWDIO | SWDIO | SWDIO | SWDIO | SWDIO | SWDIO | SWDIO | SWDIO | SWDIO | SWDIO | SWDIO | SWDIO
| 73 | NC
47 | 74 | Vss_2 | S | [13 empty] | S
48 | 75 | Vdd_2 | S | [13 empty] | S
49 | 76 | PA14 | I/O | FT | SWCLK | SWCLK | SWCLK |  | SWCLK | SWCLK | SWCLK | SWCLK | SWCLK | SWCLK | SWCLK | SWCLK | SWCLK | SWCLK | SWCLK | SWCLK
50 | 77 | PA15 | I/O | FT | [8 empty] | I | 污水桶盖关限位C |  |  |  |  | 继 | 保暖电源
51 | 78 | PC10 | I/O | FT | UART4_TX |  | UART4_TX |  | UART-T | UART4_TX-蓝牙模块 |  | UART4_TX |  | UART4_TX |  | UART4_TX |  | UART4_TX |  | UART4_TX
52 | 79 | PC11 | I/O | FT | UART4_RX |  | UART4_RX |  | UART-R | UART4_RX-蓝牙模块 |  | UART4_RX |  | UART4_RX |  | UART4_RX |  | UART4_RX |  | UART4_RX
53 | 80 | PC12 | I/O | FT | UART5_TX |  | UART5_TX |  |  | UART5_TX-蓝牙模块INT |  | UART5_TX |  | UART5_TX |  | UART5_TX |  | UART5_TX | 继 | 大便吹气阀
| 81 | PD0 | I/O | FT | [14 empty] | 继 | 小便吹气阀
| 82 | PD1 | I/O | FT | [14 empty] | 继 | 气加热
54 | 83 | PD2 | I/O | FT | UART5_RX |  | UART5_RX |  |  | UART5_RX |  | UART5_RX |  | UART5_RX |  | UART5_RX |  | UART5_RX | IO | 气温检测
| 84 | PD3 | I/O | FT | [14 empty] | 继 | 充气阀13
| 85 | PD4 | I/O | FT | [14 empty] | 继 | 放气阀14
| 86 | PD5 | I/O | FT | [6 empty] | IO | 气温检测 |  |  | IO | 水温检测 |  |  | 继 | 充气阀15
| 87 | PD6 | I/O | FT | [8 empty] | I | 污水桶进限位D | I | 水位满检测 |  |  | 继 | 放气阀16
| 88 | PD7 | I/O | FT | [14 empty] | 继 | 充气阀17
55 | 89 | PB3 | I/O | FT | [14 empty] | 继 | 放气阀18
56 | 90 | PB4 | I/O | FT |  |  |  |  | O | 功放使能1 | [8 empty] | 继 | 充气阀19
57 | 91 | PB5 | I/O | [5 empty] | O | 功放使能2 | [8 empty] | 继 | 放气阀20
58 | 92 | PB6 | I/O | FT | [14 empty] | 继 | 充气阀21
59 | 93 | PB7 | I/O | FT | [14 empty] | 继 | 放气阀22
60 | 94 | BOOT0 | I | [15 empty] | 继 | 充气阀23
61 | 95 | PB8 | I/O | FT | I2C_SCL | I2C | I2C_SCL-24C16 |  | I2C | I2C_SCL-24C16 | I2C | I2C_SCL-24C16 | I2C | I2C_SCL-24C16 | I2C | I2C_SCL-24C16 | I2C | I2C_SCL-24C16 | I2C | M_I2C_SCL-24C16
62 | 96 | PB9 | I/O | FT | I2C_SDA | I2C | I2C_SDA-24C16 |  | I2C | I2C_SDA-24C16 | I2C | I2C_SDA-24C16 | I2C | I2C_SDA-24C16 | I2C | I2C_SDA-24C16 | I2C | I2C_SDA-24C16 | I2C | M_I2C_SDA-24C16
| 97 | PE0 | I/O | FT |  |  |  |  | O | 屏唤醒键输出 | [8 empty] | 继 | 放气阀24
| 98 | PE1 | I/O | FT |  |  |  |  | I | 屏唤醒键输入 | [8 empty] | 继 | 充气阀25
63 | 99 | Vss_3 | S | [13 empty] | S
64 | 100 | Vdd_3 | S | [13 empty] | S

## M-mcu2
64P | 100P | Pin name |  |  |  | 设计应用
| 1 | PE2 | I/O | FT
| 2 | PE3 | I/O | FT
| 3 | PE4 | I/O | FT
| 4 | PE5 | I/O | FT
| 5 | PE6 | I/O | FT
1 | 6 | VBAT | S
2 | 7 | PC13-TAMPERRTC | I/O |  |  | TAMPEPER-RTC
3 | 8 | PC14-OSC32_IN | I/O |  |  | OSC-32IN
4 | 9 | PC15-OSC32_OUT | I/O |  |  | OSC-32OUT
| 10 | Vss_5 | S
| 11 | Vdd_5 | S
5 | 12 | OSC_IN | I |  |  | OSC-IN
6 | 13 | OSC_OUT | O |  |  | OSC-OUT
7 | 14 | NRST | I/O
8 | 15 | PC0 | I/O
9 | 16 | PC1 | I/O
10 | 17 | PC2 | I/O
11 | 18 | PC3 | I/O
12 | 19 | Vssa | S
| 20 | VREF- | S
| 21 | VREF+ | S
13 | 22 | Vdda | S
14 | 23 | PA0 | I/O
15 | 24 | PA1 | I/O
16 | 25 | PA2 | I/O |  |  | USART2_TX
17 | 26 | PA3 | I/O |  |  | USART2_RX
18 | 27 | Vss_4 | S
19 | 28 | Vdd_4 | S
20 | 29 | PA4 | I/O
21 | 30 | PA5 | I/O
22 | 31 | PA6 | I/O
23 | 32 | PA7 | I/O
24 | 33 | PC4 | I/O
25 | 34 | PC5 | I/O
26 | 35 | PB0 | I/O
27 | 36 | PB1 | I/O
28 | 37 | PB2 | I/O | FT
| 38 | PE7 | I/O | FT
| 39 | PE8 | I/O | FT
| 40 | PE9 | I/O | FT
| 41 | PE10 | I/O | FT
| 42 | PE11 | I/O | FT
| 43 | PE12 | I/O | FT
| 44 | PE13 | I/O | FT
| 45 | PE14 | I/O | FT
| 46 | PE15 | I/O | FT
29 | 47 | PB10 | I/O | FT |  | I2C2_SCL
30 | 48 | PB11 | I/O | FT |  | I2C2_SDA
31 | 49 | Vss_1 | S
32 | 50 | Vdd_1 | S
33 | 51 | PB12 | I/O | FT |  | CAN2_RX(S)
34 | 52 | PB13 | I/O | FT |  | CAN2_TX(S)
35 | 53 | PB14 | I/O | FT
36 | 54 | PB15 | I/O | FT
| 55 | PD8 | I/O | FT | UART-T | USART3_TX-485
| 56 | PD9 | I/O | FT | UART-R | USART3_RX-485
| 57 | PD10 | I/O | FT
| 58 | PD11 | I/O | FT
| 59 | PD12 | I/O | FT
| 60 | PD13 | I/O | FT
| 61 | PD14 | I/O | FT
| 62 | PD15 | I/O | FT
37 | 63 | PC6 | I/O | FT
38 | 64 | PC7 | I/O | FT
39 | 65 | PC8 | I/O | FT
40 | 66 | PC9 | I/O | FT
41 | 67 | PA8 | I/O | FT
42 | 68 | PA9 | I/O | FT | UART-T | USART1_TX
43 | 69 | PA10 | I/O | FT | UART-R | USART1_RX
44 | 70 | PA11 | I/O | FT |  | CAN1_RX(M)
45 | 71 | PA12 | I/O | FT |  | CAN1_TX(M)
46 | 72 | PA13 | I/O | FT | SWDIO | SWDIO
| 73 | NC
47 | 74 | Vss_2 | S
48 | 75 | Vdd_2 | S
49 | 76 | PA14 | I/O | FT | SWCLK | SWCLK
50 | 77 | PA15 | I/O | FT
51 | 78 | PC10 | I/O | FT |  | UART4_TX
52 | 79 | PC11 | I/O | FT |  | UART4_RX
53 | 80 | PC12 | I/O | FT |  | UART5_TX
| 81 | PD0 | I/O | FT
| 82 | PD1 | I/O | FT
54 | 83 | PD2 | I/O | FT |  | UART5_RX
| 84 | PD3 | I/O | FT
| 85 | PD4 | I/O | FT
| 86 | PD5 | I/O | FT
| 87 | PD6 | I/O | FT
| 88 | PD7 | I/O | FT
55 | 89 | PB3 | I/O | FT
56 | 90 | PB4 | I/O | FT
57 | 91 | PB5 | I/O
58 | 92 | PB6 | I/O | FT
59 | 93 | PB7 | I/O | FT
60 | 94 | BOOT0 | I
61 | 95 | PB8 | I/O | FT | I2C | I2C_SCL-24C16
62 | 96 | PB9 | I/O | FT | I2C | I2C_SDA-24C16
| 97 | PE0 | I/O | FT
| 98 | PE1 | I/O | FT
63 | 99 | Vss_3 | S
64 | 100 | Vdd_3 | S

## S1-mcu1
64P | 100P | Pin name |  |  |  | 设计应用
| 1 | PE2 | I/O | FT
| 2 | PE3 | I/O | FT
| 3 | PE4 | I/O | FT
| 4 | PE5 | I/O | FT
| 5 | PE6 | I/O | FT
1 | 6 | VBAT | S
2 | 7 | PC13-TAMPERRTC | I/O
3 | 8 | PC14-OSC32_IN | I/O
4 | 9 | PC15-OSC32_OUT | I/O
| 10 | Vss_5 | S
| 11 | Vdd_5 | S
5 | 12 | OSC_IN | I |  |  | OSC-IN
6 | 13 | OSC_OUT | O |  |  | OSC-OUT
7 | 14 | NRST | I/O
8 | 15 | PC0 | I/O |  |  |  | 设置键
9 | 16 | PC1 | I/O
10 | 17 | PC2 | I/O
11 | 18 | PC3 | I/O
12 | 19 | Vssa | S
| 20 | VREF- | S
| 21 | VREF+ | S
13 | 22 | Vdda | S
14 | 23 | PA0 | I/O |  | I | 摄像头左限位
15 | 24 | PA1 | I/O |  | I | 摄像头右限位
16 | 25 | PA2 | I/O |  |  | USART2_TX
17 | 26 | PA3 | I/O |  |  | USART2_RX
18 | 27 | Vss_4 | S
19 | 28 | Vdd_4 | S
20 | 29 | PA4 | I/O
21 | 30 | PA5 | I/O
22 | 31 | PA6 | I/O |  |  |  | 保暖键
23 | 32 | PA7 | I/O |  |  |  | 按摩键
24 | 33 | PC4 | I/O |  |  |  | 除菌键
25 | 34 | PC5 | I/O |  |  |  | 烘干键
26 | 35 | PB0 | I/O |  |  |  | 冲洗键
27 | 36 | PB1 | I/O
28 | 37 | PB2 | I/O | FT
| 38 | PE7 | I/O | FT
| 39 | PE8 | I/O | FT
| 40 | PE9 | I/O | FT | 组合用，步进电机 | PE9_M0A+
| 41 | PE10 | I/O | FT |  | PE10_M0B+
| 42 | PE11 | I/O | FT |  | PE11_M0A-
| 43 | PE12 | I/O | FT |  | PE12_M0B-
| 44 | PE13 | I/O | FT | O | 红色指示灯
| 45 | PE14 | I/O | FT | O | 白色指示灯
| 46 | PE15 | I/O | FT | O | 蓝色指示灯
29 | 47 | PB10 | I/O | FT |  | I2C2_SCL
30 | 48 | PB11 | I/O | FT |  | I2C2_SDA
31 | 49 | Vss_1 | S
32 | 50 | Vdd_1 | S
33 | 51 | PB12 | I/O | FT |  | CAN2_RX(S)
34 | 52 | PB13 | I/O | FT |  | CAN2_TX(S)
35 | 53 | PB14 | I/O | FT
36 | 54 | PB15 | I/O | FT
| 55 | PD8 | I/O | FT | UART-T | USART3_TX-485 | 摄像头左右限位2L
| 56 | PD9 | I/O | FT | UART-R | USART3_RX-485 | 摄像头上下限位2R
| 57 | PD10 | I/O | FT
| 58 | PD11 | I/O | FT
| 59 | PD12 | I/O | FT
| 60 | PD13 | I/O | FT
| 61 | PD14 | I/O | FT
| 62 | PD15 | I/O | FT
37 | 63 | PC6 | I/O | FT |  |  | 护卫键
38 | 64 | PC7 | I/O | FT
39 | 65 | PC8 | I/O | FT
40 | 66 | PC9 | I/O | FT
41 | 67 | PA8 | I/O | FT
42 | 68 | PA9 | I/O | FT | UART-T | USART1_TX
43 | 69 | PA10 | I/O | FT | UART-R | USART1_RX
44 | 70 | PA11 | I/O | FT |  | CAN1_RX(M)
45 | 71 | PA12 | I/O | FT |  | CAN1_TX(M)
46 | 72 | PA13 | I/O | FT | SWDIO | SWDIO
| 73 | NC
47 | 74 | Vss_2 | S
48 | 75 | Vdd_2 | S
49 | 76 | PA14 | I/O | FT | SWCLK | SWCLK
50 | 77 | PA15 | I/O | FT
51 | 78 | PC10 | I/O | FT | UART-T | UART4_TX-蓝牙模块
52 | 79 | PC11 | I/O | FT | UART-R | UART4_RX-蓝牙模块
53 | 80 | PC12 | I/O | FT |  | UART5_TX-蓝牙模块INT
| 81 | PD0 | I/O | FT
| 82 | PD1 | I/O | FT
54 | 83 | PD2 | I/O | FT |  | UART5_RX
| 84 | PD3 | I/O | FT
| 85 | PD4 | I/O | FT
| 86 | PD5 | I/O | FT
| 87 | PD6 | I/O | FT
| 88 | PD7 | I/O | FT
55 | 89 | PB3 | I/O | FT
56 | 90 | PB4 | I/O | FT | O | 功放使能1
57 | 91 | PB5 | I/O |  | O | 功放使能2
58 | 92 | PB6 | I/O | FT
59 | 93 | PB7 | I/O | FT
60 | 94 | BOOT0 | I
61 | 95 | PB8 | I/O | FT | I2C | I2C_SCL-24C16
62 | 96 | PB9 | I/O | FT | I2C | I2C_SDA-24C16
| 97 | PE0 | I/O | FT | O | 屏唤醒键输出
| 98 | PE1 | I/O | FT | I | 屏唤醒键输入
63 | 99 | Vss_3 | S
64 | 100 | Vdd_3 | S

## S2-mcu1
64P | 100P | Pin name |  |  |  | 设计应用
| 1 | PE2 | I/O | FT
| 2 | PE3 | I/O | FT
| 3 | PE4 | I/O | FT | I | 大便检测
| 4 | PE5 | I/O | FT
| 5 | PE6 | I/O | FT | I | 小便检测
1 | 6 | VBAT | S
2 | 7 | PC13-TAMPERRTC | I/O
3 | 8 | PC14-OSC32_IN | I/O
4 | 9 | PC15-OSC32_OUT | I/O
| 10 | Vss_5 | S
| 11 | Vdd_5 | S
5 | 12 | OSC_IN | I |  |  | OSC-IN
6 | 13 | OSC_OUT | O |  |  | OSC-OUT
7 | 14 | NRST | I/O
8 | 15 | PC0 | I/O
9 | 16 | PC1 | I/O
10 | 17 | PC2 | I/O
11 | 18 | PC3 | I/O
12 | 19 | Vssa | S
| 20 | VREF- | S
| 21 | VREF+ | S
13 | 22 | Vdda | S
14 | 23 | PA0 | I/O
15 | 24 | PA1 | I/O
16 | 25 | PA2 | I/O |  |  | USART2_TX
17 | 26 | PA3 | I/O |  |  | USART2_RX
18 | 27 | Vss_4 | S
19 | 28 | Vdd_4 | S
20 | 29 | PA4 | I/O
21 | 30 | PA5 | I/O
22 | 31 | PA6 | I/O
23 | 32 | PA7 | I/O
24 | 33 | PC4 | I/O
25 | 34 | PC5 | I/O
26 | 35 | PB0 | I/O
27 | 36 | PB1 | I/O
28 | 37 | PB2 | I/O | FT
| 38 | PE7 | I/O | FT
| 39 | PE8 | I/O | FT
| 40 | PE9 | I/O | FT
| 41 | PE10 | I/O | FT
| 42 | PE11 | I/O | FT
| 43 | PE12 | I/O | FT
| 44 | PE13 | I/O | FT
| 45 | PE14 | I/O | FT
| 46 | PE15 | I/O | FT
29 | 47 | PB10 | I/O | FT |  | I2C2_SCL
30 | 48 | PB11 | I/O | FT |  | I2C2_SDA
31 | 49 | Vss_1 | S
32 | 50 | Vdd_1 | S
33 | 51 | PB12 | I/O | FT |  | CAN2_RX(S)
34 | 52 | PB13 | I/O | FT |  | CAN2_TX(S)
35 | 53 | PB14 | I/O | FT | 继 | 风机1
36 | 54 | PB15 | I/O | FT | 继 | 风机2
| 55 | PD8 | I/O | FT | UART-T | USART3_TX
| 56 | PD9 | I/O | FT | UART-R | USART3_RX
| 57 | PD10 | I/O | FT
| 58 | PD11 | I/O | FT
| 59 | PD12 | I/O | FT
| 60 | PD13 | I/O | FT
| 61 | PD14 | I/O | FT
| 62 | PD15 | I/O | FT | O | 搅拌
37 | 63 | PC6 | I/O | FT
38 | 64 | PC7 | I/O | FT
39 | 65 | PC8 | I/O | FT
40 | 66 | PC9 | I/O | FT | 继 | 气加热1
41 | 67 | PA8 | I/O | FT | 继 | 气加热2
42 | 68 | PA9 | I/O | FT | UART-T | USART1_TX
43 | 69 | PA10 | I/O | FT | UART-R | USART1_RX
44 | 70 | PA11 | I/O | FT |  | CAN1_RX(M)
45 | 71 | PA12 | I/O | FT |  | CAN1_TX(M)
46 | 72 | PA13 | I/O | FT | SWDIO | SWDIO
| 73 | NC
47 | 74 | Vss_2 | S
48 | 75 | Vdd_2 | S
49 | 76 | PA14 | I/O | FT | SWCLK | SWCLK
50 | 77 | PA15 | I/O | FT
51 | 78 | PC10 | I/O | FT |  | UART4_TX
52 | 79 | PC11 | I/O | FT |  | UART4_RX
53 | 80 | PC12 | I/O | FT |  | UART5_TX
| 81 | PD0 | I/O | FT
| 82 | PD1 | I/O | FT
54 | 83 | PD2 | I/O | FT |  | UART5_RX
| 84 | PD3 | I/O | FT
| 85 | PD4 | I/O | FT
| 86 | PD5 | I/O | FT | IO | 气温检测
| 87 | PD6 | I/O | FT
| 88 | PD7 | I/O | FT
55 | 89 | PB3 | I/O | FT
56 | 90 | PB4 | I/O | FT
57 | 91 | PB5 | I/O
58 | 92 | PB6 | I/O | FT
59 | 93 | PB7 | I/O | FT
60 | 94 | BOOT0 | I
61 | 95 | PB8 | I/O | FT | I2C | I2C_SCL-24C16
62 | 96 | PB9 | I/O | FT | I2C | I2C_SDA-24C16
| 97 | PE0 | I/O | FT
| 98 | PE1 | I/O | FT
63 | 99 | Vss_3 | S
64 | 100 | Vdd_3 | S

## S3-mcu2
64P | 100P | Pin name |  |  |  | 设计应用
| 1 | PE2 | I/O | FT
| 2 | PE3 | I/O | FT | I | 污水桶盖开限位A
| 3 | PE4 | I/O | FT | I | 污水桶盖开限位B
| 4 | PE5 | I/O | FT | I | 污水满检测
| 5 | PE6 | I/O | FT
1 | 6 | VBAT | S
2 | 7 | PC13-TAMPERRTC | I/O
3 | 8 | PC14-OSC32_IN | I/O
4 | 9 | PC15-OSC32_OUT | I/O
| 10 | Vss_5 | S
| 11 | Vdd_5 | S
5 | 12 | OSC_IN | I |  |  | OSC-IN
6 | 13 | OSC_OUT | O |  |  | OSC-OUT
7 | 14 | NRST | I/O
8 | 15 | PC0 | I/O
9 | 16 | PC1 | I/O |  | ADC | 真空检测1
10 | 17 | PC2 | I/O
11 | 18 | PC3 | I/O |  | ADC | 真空检测2
12 | 19 | Vssa | S
| 20 | VREF- | S
| 21 | VREF+ | S
13 | 22 | Vdda | S
14 | 23 | PA0 | I/O |  | I | 按键2
15 | 24 | PA1 | I/O
16 | 25 | PA2 | I/O |  |  | USART2_TX
17 | 26 | PA3 | I/O |  |  | USART2_RX
18 | 27 | Vss_4 | S
19 | 28 | Vdd_4 | S
20 | 29 | PA4 | I/O |  | I | 污水桶出限位E
21 | 30 | PA5 | I/O
22 | 31 | PA6 | I/O |  | I | 按键1
23 | 32 | PA7 | I/O
24 | 33 | PC4 | I/O
25 | 34 | PC5 | I/O
26 | 35 | PB0 | I/O
27 | 36 | PB1 | I/O |  | 电机正反转 | 桶盖上下-
28 | 37 | PB2 | I/O | FT |  | 桶盖上下+
| 38 | PE7 | I/O | FT | 电机正反转 | 桶进出-
| 39 | PE8 | I/O | FT |  | 桶进出+
| 40 | PE9 | I/O | FT
| 41 | PE10 | I/O | FT
| 42 | PE11 | I/O | FT
| 43 | PE12 | I/O | FT
| 44 | PE13 | I/O | FT
| 45 | PE14 | I/O | FT
| 46 | PE15 | I/O | FT
29 | 47 | PB10 | I/O | FT |  | I2C2_SCL
30 | 48 | PB11 | I/O | FT |  | I2C2_SDA
31 | 49 | Vss_1 | S
32 | 50 | Vdd_1 | S
33 | 51 | PB12 | I/O | FT |  | CAN2_RX(S)
34 | 52 | PB13 | I/O | FT |  | CAN2_TX(S)
35 | 53 | PB14 | I/O | FT | 继 | 真空泵
36 | 54 | PB15 | I/O | FT | 继 | 气囊放气阀
| 55 | PD8 | I/O | FT | UART-T | USART3_TX-485
| 56 | PD9 | I/O | FT | UART-R | USART3_RX-485
| 57 | PD10 | I/O | FT | 继 | 抽内桶负压阀
| 58 | PD11 | I/O | FT | 继 | 抽外桶负压阀
| 59 | PD12 | I/O | FT | 继 | 正压阀
| 60 | PD13 | I/O | FT | 继 | 抽小便阀
| 61 | PD14 | I/O | FT | 继 | 净化放气阀
| 62 | PD15 | I/O | FT
37 | 63 | PC6 | I/O | FT
38 | 64 | PC7 | I/O | FT | 继 | 进气阀
39 | 65 | PC8 | I/O | FT
40 | 66 | PC9 | I/O | FT
41 | 67 | PA8 | I/O | FT
42 | 68 | PA9 | I/O | FT | UART-T | USART1_TX
43 | 69 | PA10 | I/O | FT | UART-R | USART1_RX
44 | 70 | PA11 | I/O | FT |  | CAN1_RX(M)
45 | 71 | PA12 | I/O | FT |  | CAN1_TX(M)
46 | 72 | PA13 | I/O | FT | SWDIO | SWDIO
| 73 | NC
47 | 74 | Vss_2 | S
48 | 75 | Vdd_2 | S
49 | 76 | PA14 | I/O | FT | SWCLK | SWCLK
50 | 77 | PA15 | I/O | FT | I | 污水桶盖关限位C
51 | 78 | PC10 | I/O | FT |  | UART4_TX
52 | 79 | PC11 | I/O | FT |  | UART4_RX
53 | 80 | PC12 | I/O | FT |  | UART5_TX
| 81 | PD0 | I/O | FT
| 82 | PD1 | I/O | FT
54 | 83 | PD2 | I/O | FT |  | UART5_RX
| 84 | PD3 | I/O | FT
| 85 | PD4 | I/O | FT
| 86 | PD5 | I/O | FT
| 87 | PD6 | I/O | FT | I | 污水桶进限位D
| 88 | PD7 | I/O | FT
55 | 89 | PB3 | I/O | FT
56 | 90 | PB4 | I/O | FT
57 | 91 | PB5 | I/O
58 | 92 | PB6 | I/O | FT
59 | 93 | PB7 | I/O | FT
60 | 94 | BOOT0 | I
61 | 95 | PB8 | I/O | FT | I2C | I2C_SCL-24C16
62 | 96 | PB9 | I/O | FT | I2C | I2C_SDA-24C16
| 97 | PE0 | I/O | FT
| 98 | PE1 | I/O | FT
63 | 99 | Vss_3 | S
64 | 100 | Vdd_3 | S

## S4-mcu1
64P | 100P | Pin name |  |  |  | 预设计用
| 1 | PE2 | I/O | FT
| 2 | PE3 | I/O | FT
| 3 | PE4 | I/O | FT
| 4 | PE5 | I/O | FT | I | 净化液低检测
| 5 | PE6 | I/O | FT
1 | 6 | VBAT | S
2 | 7 | PC13-TAMPERRTC | I/O
3 | 8 | PC14-OSC32_IN | I/O
4 | 9 | PC15-OSC32_OUT | I/O
| 10 | Vss_5 | S
| 11 | Vdd_5 | S
5 | 12 | OSC_IN | I |  |  | OSC-IN
6 | 13 | OSC_OUT | O |  |  | OSC-OUT
7 | 14 | NRST | I/O
8 | 15 | PC0 | I/O |  | I | 设置键
9 | 16 | PC1 | I/O
10 | 17 | PC2 | I/O
11 | 18 | PC3 | I/O
12 | 19 | Vssa | S
| 20 | VREF- | S
| 21 | VREF+ | S
13 | 22 | Vdda | S
14 | 23 | PA0 | I/O
15 | 24 | PA1 | I/O
16 | 25 | PA2 | I/O |  |  | USART2_TX
17 | 26 | PA3 | I/O |  |  | USART2_RX
18 | 27 | Vss_4 | S
19 | 28 | Vdd_4 | S
20 | 29 | PA4 | I/O |  | I | 水位低检测
21 | 30 | PA5 | I/O
22 | 31 | PA6 | I/O |  | I | 保暖键
23 | 32 | PA7 | I/O |  | I | 按摩键
24 | 33 | PC4 | I/O |  | I | 除菌键
25 | 34 | PC5 | I/O |  | I | 烘干键
26 | 35 | PB0 | I/O |  | I | 冲洗键
27 | 36 | PB1 | I/O
28 | 37 | PB2 | I/O | FT
| 38 | PE7 | I/O | FT
| 39 | PE8 | I/O | FT
| 40 | PE9 | I/O | FT
| 41 | PE10 | I/O | FT
| 42 | PE11 | I/O | FT
| 43 | PE12 | I/O | FT
| 44 | PE13 | I/O | FT
| 45 | PE14 | I/O | FT
| 46 | PE15 | I/O | FT
29 | 47 | PB10 | I/O | FT |  | I2C2_SCL
30 | 48 | PB11 | I/O | FT |  | I2C2_SDA
31 | 49 | Vss_1 | S
32 | 50 | Vdd_1 | S
33 | 51 | PB12 | I/O | FT |  | CAN2_RX(S)
34 | 52 | PB13 | I/O | FT |  | CAN2_TX(S)
35 | 53 | PB14 | I/O | FT
36 | 54 | PB15 | I/O | FT
| 55 | PD8 | I/O | FT | UART-T | USART3_TX-485
| 56 | PD9 | I/O | FT | UART-R | USART3_RX-485
| 57 | PD10 | I/O | FT | 继 | 大便斗冲水阀
| 58 | PD11 | I/O | FT | 继 | 清洁冲水阀
| 59 | PD12 | I/O | FT | 继 | 小便斗冲水阀
| 60 | PD13 | I/O | FT
| 61 | PD14 | I/O | FT
| 62 | PD15 | I/O | FT
37 | 63 | PC6 | I/O | FT | I | 护卫键
38 | 64 | PC7 | I/O | FT | 继 | 吹风机
39 | 65 | PC8 | I/O | FT | 继 | 抽水机
40 | 66 | PC9 | I/O | FT
41 | 67 | PA8 | I/O | FT |  | 水加热器 16A
42 | 68 | PA9 | I/O | FT | UART-T | USART1_TX
43 | 69 | PA10 | I/O | FT | UART-R | USART1_RX
44 | 70 | PA11 | I/O | FT |  | CAN1_RX(M)
45 | 71 | PA12 | I/O | FT |  | CAN1_TX(M)
46 | 72 | PA13 | I/O | FT | SWDIO | SWDIO
| 73 | NC
47 | 74 | Vss_2 | S
48 | 75 | Vdd_2 | S
49 | 76 | PA14 | I/O | FT | SWCLK | SWCLK
50 | 77 | PA15 | I/O | FT
51 | 78 | PC10 | I/O | FT |  | UART4_TX
52 | 79 | PC11 | I/O | FT |  | UART4_RX
53 | 80 | PC12 | I/O | FT |  | UART5_TX
| 81 | PD0 | I/O | FT
| 82 | PD1 | I/O | FT
54 | 83 | PD2 | I/O | FT |  | UART5_RX
| 84 | PD3 | I/O | FT
| 85 | PD4 | I/O | FT
| 86 | PD5 | I/O | FT | IO | 水温检测
| 87 | PD6 | I/O | FT | I | 水位满检测
| 88 | PD7 | I/O | FT
55 | 89 | PB3 | I/O | FT
56 | 90 | PB4 | I/O | FT
57 | 91 | PB5 | I/O
58 | 92 | PB6 | I/O | FT
59 | 93 | PB7 | I/O | FT
60 | 94 | BOOT0 | I
61 | 95 | PB8 | I/O | FT | I2C | I2C_SCL-24C16
62 | 96 | PB9 | I/O | FT | I2C | I2C_SDA-24C16
| 97 | PE0 | I/O | FT
| 98 | PE1 | I/O | FT
63 | 99 | Vss_3 | S
64 | 100 | Vdd_3 | S

## S5-mcu2
64P | 100P | Pin name |  |  |  | 设计应用
| 1 | PE2 | I/O | FT
| 2 | PE3 | I/O | FT
| 3 | PE4 | I/O | FT
| 4 | PE5 | I/O | FT
| 5 | PE6 | I/O | FT
1 | 6 | VBAT | S |  | S
2 | 7 | PC13-TAMPERRTC | I/O
3 | 8 | PC14-OSC32_IN | I/O
4 | 9 | PC15-OSC32_OUT | I/O
| 10 | Vss_5 | S |  | S
| 11 | Vdd_5 | S |  | S
5 | 12 | OSC_IN | I |  |  | OSC-IN
6 | 13 | OSC_OUT | O |  |  | OSC-OUT
7 | 14 | NRST | I/O
8 | 15 | PC0 | I/O
9 | 16 | PC1 | I/O |  | ADC | 气压检测1
10 | 17 | PC2 | I/O
11 | 18 | PC3 | I/O |  | ADC | 气压检测2
12 | 19 | Vssa | S |  | S
| 20 | VREF- | S |  | S
| 21 | VREF+ | S |  | S
13 | 22 | Vdda | S |  | S
14 | 23 | PA0 | I/O
15 | 24 | PA1 | I/O
16 | 25 | PA2 | I/O |  |  | USART2_TX
17 | 26 | PA3 | I/O |  |  | USART2_RX
18 | 27 | Vss_4 | S |  | S
19 | 28 | Vdd_4 | S |  | S
20 | 29 | PA4 | I/O
21 | 30 | PA5 | I/O |  | ADC | 气压检测3
22 | 31 | PA6 | I/O
23 | 32 | PA7 | I/O |  | O | 按摩1
24 | 33 | PC4 | I/O |  | O | 按摩2
25 | 34 | PC5 | I/O |  | O | 按摩3
26 | 35 | PB0 | I/O |  | O | 按摩4
27 | 36 | PB1 | I/O |  | 电机正反转 | 伸缩冲洗电机+
28 | 37 | PB2 | I/O | FT |  | 伸缩冲洗电机-
| 38 | PE7 | I/O | FT
| 39 | PE8 | I/O | FT
| 40 | PE9 | I/O | FT
| 41 | PE10 | I/O | FT
| 42 | PE11 | I/O | FT
| 43 | PE12 | I/O | FT
| 44 | PE13 | I/O | FT
| 45 | PE14 | I/O | FT
| 46 | PE15 | I/O | FT
29 | 47 | PB10 | I/O | FT |  | I2C2_SCL
30 | 48 | PB11 | I/O | FT |  | I2C2_SDA
31 | 49 | Vss_1 | S |  | S
32 | 50 | Vdd_1 | S |  | S
33 | 51 | PB12 | I/O | FT |  | CAN2_RX(S)
34 | 52 | PB13 | I/O | FT |  | CAN2_TX(S)
35 | 53 | PB14 | I/O | FT
36 | 54 | PB15 | I/O | FT
| 55 | PD8 | I/O | FT | UART-T | USART3_TX-485
| 56 | PD9 | I/O | FT | UART-R | USART3_RX-485
| 57 | PD10 | I/O | FT | 继 | 放气阀
| 58 | PD11 | I/O | FT | 继 | 充气阀
| 59 | PD12 | I/O | FT | 继 | 充气部分
| 60 | PD13 | I/O | FT | 继 | 放气部份
| 61 | PD14 | I/O | FT
| 62 | PD15 | I/O | FT
37 | 63 | PC6 | I/O | FT | O | 保暖
38 | 64 | PC7 | I/O | FT
39 | 65 | PC8 | I/O | FT | 继 | 按摩电源
40 | 66 | PC9 | I/O | FT | 继 | 保暖电源
41 | 67 | PA8 | I/O | FT
42 | 68 | PA9 | I/O | FT | UART-T | USART1_TX
43 | 69 | PA10 | I/O | FT | UART-R | USART1_RX
44 | 70 | PA11 | I/O | FT |  | CAN1_RX(M)
45 | 71 | PA12 | I/O | FT |  | CAN1_TX(M)
46 | 72 | PA13 | I/O | FT | SWDIO | SWDIO
| 73 | NC
47 | 74 | Vss_2 | S |  | S
48 | 75 | Vdd_2 | S |  | S
49 | 76 | PA14 | I/O | FT | SWCLK | SWCLK
50 | 77 | PA15 | I/O | FT
51 | 78 | PC10 | I/O | FT |  | UART4_TX
52 | 79 | PC11 | I/O | FT |  | UART4_RX
53 | 80 | PC12 | I/O | FT |  | UART5_TX
| 81 | PD0 | I/O | FT
| 82 | PD1 | I/O | FT
54 | 83 | PD2 | I/O | FT |  | UART5_RX
| 84 | PD3 | I/O | FT
| 85 | PD4 | I/O | FT
| 86 | PD5 | I/O | FT
| 87 | PD6 | I/O | FT
| 88 | PD7 | I/O | FT
55 | 89 | PB3 | I/O | FT
56 | 90 | PB4 | I/O | FT
57 | 91 | PB5 | I/O
58 | 92 | PB6 | I/O | FT
59 | 93 | PB7 | I/O | FT
60 | 94 | BOOT0 | I
61 | 95 | PB8 | I/O | FT | I2C | I2C_SCL-24C16
62 | 96 | PB9 | I/O | FT | I2C | I2C_SDA-24C16
| 97 | PE0 | I/O | FT
| 98 | PE1 | I/O | FT
63 | 99 | Vss_3 | S |  | S
64 | 100 | Vdd_3 | S |  | S