## MCU1
引脚 | IO | 应用网络名 | 说明 | 有效值 | 备注
Pin1 | PE2
Pin2 | PE3 | PE3 | SEIB_33V电源控制 | H
Pin3 | PE4 | PE4 | 大便检测
Pin4 | PE5 | PE5 | 净化液低检测
Pin5 | PE6 | PE6 | 小便检测
Pin7 | PC13
Pin8 | PC14
Pin9 | PC15
Pin15 | PC0 | PC0 | 设置键 | L
Pin16 | PC1
Pin17 | PC2
Pin18 | PC3
Pin23 | PA0 | PA0 | 摄像头上下限位1L
Pin24 | PA1 | PA1 | 摄像头左右限位1R
Pin25 | PA2 | PA2 | TO_MCU2_PA9_TXD1
Pin26 | PA3 | PA3 | TO_MCU2_PA10_RXD1
Pin29 | PA4 | PA4 | 清水低检测
Pin30 | PA5 | PA5 | 水温传感器
Pin31 | PA6 | PA6 | 保暖键 | L
Pin32 | PA7 | PA7 | 按摩键 | L
Pin33 | PC4 | PC4 | 除菌键 | L
Pin34 | PC5 | PC5 | 烘干键 | L
Pin35 | PB0 | PB0 | 冲洗键 | L
Pin36 | PB1 | PB1_M1A+ | 上下步进电机控制 （此4个IO有两种工作方式，另一种见备注） |  | 脉冲负端
Pin37 | PB2 | PB2_M1B+ |  |  | 方向负端
Pin38 | PE7 | PE7_M1A- |  |  | 公共正端
Pin39 | PE8 | PE8_M1B- |  |  | 全能负端
Pin40 | PE9 | PE9_M0A+ | 左右步进电机控制
Pin41 | PE10 | PE10_M0B+
Pin42 | PE11 | PE11_M0A-
Pin43 | PE12 | PE12_M0B-
Pin44 | PE13 | PE13 | 红色指示灯
Pin45 | PE14 | PE14 | 白色指示灯
Pin46 | PE15 | PE15 | 蓝色指示灯
Pin47 | PB10 | STM32-TXD3-A_PB10 | 脉搏模块
Pin48 | PB11 | STM32-RXD3-A_PB11
Pin51 | PB12 | PB12 | 吹气阀关 球形阀门
Pin52 | PB13 | PB13 | 吹气阀开 球形阀门
Pin53 | PB14 | PB14 | 排泄阀关 球形阀门
Pin54 | PB15 | PB15 | 排泄阀开 球形阀门
Pin55 | PD8 | PD8 | 摄像头左右限位2L
Pin56 | PD9 | PD9 | 摄像头上下限位2R
Pin57 | PD10 | PD10 | 冲水阀1 常闭阀门
Pin58 | PD11 | PD11 | 冲水阀2 常闭阀门
Pin59 | PD12 | PD12 | 冲水阀3 常闭阀门
Pin60 | PD13 | PD13 | 杀菌器
Pin61 | PD14 | PD14 | 净化抽水
Pin62 | PD15 | PD5 | 搅拦控制 | H
Pin63 | PC6 | PC6 | 护卫键 | L
Pin64 | PC7 | PC7 | 吹气泵
Pin65 | PC8 | PC8 | 主抽水机
Pin66 | PC9 | PC9 | 气加热器
Pin67 | PA8 | PA8 | 水加热器 16A
Pin68 | PA9 | STM32-TXD1_PA9 | 与A33通信
Pin69 | PA10 | STM32-RXD1_PA10
Pin70 | PA11
Pin71 | PA12
Pin72 | PA13 | SYS_JTMS-SWDIO | 烧录仿真
Pin76 | PA14 | SYS_JTCK-SWCLK
Pin77 | PA15 | PA15 | 预留 220V
Pin78 | PC10 | PC10_TX | 蓝牙模块
Pin79 | PC11 | PC11_RX
Pin80 | PC12 | PC12 | 蓝牙模块INT
Pin81 | PD0
Pin82 | PD1
Pin83 | PD2
Pin84 | PD3 | PD3 | 抽吸机 220V
Pin85 | PD4 | PD4 | 控制MCU2复位 | H
Pin86 | PD5 | PD5 | 气温传感器
Pin87 | PD6 | PD6 | 清水高检测
Pin88 | PD7 | PD7 | 控制A33复位
Pin89 | PB3 | PB3 | UPGRADE | L | 功能不清楚，之前版本留下，接按键到地
Pin90 | PB4 | PB4 | 功放使能
Pin91 | PB5 | PB5_ADDIO2_EN | 功放使能
Pin92 | PB6
Pin93 | PB7
Pin95 | PB8 | PB8 | I2C_SCL |  | 24C16
Pin96 | PB9 | PB9 | I2C_SDA
Pin97 | PE0 | PE0 | 开关机键输出 |  | 暂时不用写程序
Pin98 | PE1 | PE1 | 开关机键输入

## MCU2
引脚 | IO | 应用网络名 | 说明 | 有效值 | 备注
Pin1 | PE2
Pin2 | PE3
Pin3 | PE4 | PE4_M2 | 污水桶盖开
Pin4 | PE5 | PE5_M2 | 污水桶满检测
Pin5 | PE6
Pin7 | PC13
Pin8 | PC14
Pin9 | PC15
Pin15 | PC0
Pin16 | PC1 | PC1_M2 | 气压检测2
Pin17 | PC2
Pin18 | PC3 | PC3_M2 | 气压检测3
Pin23 | PA0 | PA0_M2 | 按键2 |  | 污水桶进出时停止健
Pin24 | PA1
Pin25 | PA2
Pin26 | PA3
Pin29 | PA4 | PA4_M2 | 污水桶出限位
Pin30 | PA5 | PA5_M2 | 气压检测4
Pin31 | PA6 | PA6_M2 | 按键1 |  | 污水桶进出按键
Pin32 | PA7 | PA7_M2 | 按摩4
Pin33 | PC4 | PC4_M2 | 按摩3
Pin34 | PC5 | PC5_M2 | 按摩2
Pin35 | PB0 | PB0_M2 | 按摩1
Pin36 | PB1 | PB1_M2 | 桶盖上下-
Pin37 | PB2 | PB2_M2 | 桶盖上下+
Pin38 | PE7 | PE7_M2 | 桶进出-
Pin39 | PE8 | PE8_M2 | 桶进出+
Pin40 | PE9
Pin41 | PE10
Pin42 | PE11
Pin43 | PE12
Pin44 | PE13
Pin45 | PE14
Pin46 | PE15
Pin47 | PB10
Pin48 | PB11
Pin51 | PB12 | PB12_M2 | 左充气 常闭阀门
Pin52 | PB13
Pin53 | PB14 | PB14_M2 | 左放气 常闭阀门
Pin54 | PB15 | PB15_M2 | 右充气 常闭阀门
Pin55 | PD8
Pin56 | PD9
Pin57 | PD10 | PD10_M2 | 右放气 常闭阀门
Pin58 | PD11 | PD11_M2 | 背囊充 常闭阀门
Pin59 | PD12 | PD12_M2 | 背囊放 常闭阀门
Pin60 | PD13 | PD13_M2 | 床垫充气 常闭阀门
Pin61 | PD14 | PD14_M2 | 充气关 球形阀门
Pin62 | PD15
Pin63 | PC6 | PC6_M2 | 保暖
Pin64 | PC7 | PC7_M2 | 放气 常闭阀门
Pin65 | PC8 | PC8_M2 | 按摩保暖电源
Pin66 | PC9 | PC9_M2 | 预留
Pin67 | PA8 | PA8_M2 | 充气开 球形阀门
Pin68 | PA9 | STM32-TXD1_PA9 | 与MCU1通信 |  | PA2
Pin69 | PA10 | STM32-RXD1_PA10 |  |  | PA3
Pin70 | PA11
Pin71 | PA12
Pin72 | PA13 | SYS_JTMS-SWDIO | 烧录仿真
Pin76 | PA14 | SYS_JTCK-SWCLK
Pin77 | PA15 | PA15_M2 | 污水桶盖关
Pin78 | PC10
Pin79 | PC11
Pin80 | PC12
Pin81 | PD0
Pin82 | PD1
Pin83 | PD2
Pin84 | PD3
Pin85 | PD4
Pin86 | PD5 | PD5_M2 | 气压检测1
Pin87 | PD6 | PD6_M2 | 污水桶进限位
Pin88 | PD7
Pin89 | PB3 | PB3 | UPGRADE_MCU2
Pin90 | PB4
Pin91 | PB5
Pin92 | PB6
Pin93 | PB7
Pin95 | PB8 | PB8 | I2C_SCL |  | 24C16
Pin96 | PB9 | PB9 | I2C_SDA
Pin97 | PE0
Pin98 | PE1

## MCU1 归类
|  | MCU1 |  |  | STM32F105VB
引脚 | IO | 应用网络名 | 说明 | 有效值 | 备注
Pin15 | PC0 | PC0 | 设置键 | L |  | 按键 | 与上一版本一样
Pin31 | PA6 | PA6 | 保暖键 | L
Pin32 | PA7 | PA7 | 按摩键 | L
Pin33 | PC4 | PC4 | 除菌键 | L
Pin34 | PC5 | PC5 | 烘干键 | L
Pin35 | PB0 | PB0 | 冲洗键 | L
Pin63 | PC6 | PC6 | 护卫键 | L
Pin3 | PE4 | PE4 | 大便检测 |  |  | 检测 | 与上一版本一样
Pin4 | PE5 | PE5 | 净化液低检测 |  |  |  | 参考之前污水满检测
Pin5 | PE6 | PE6 | 小便检测 |  |  |  | 与上一版本一样
Pin29 | PA4 | PA4 | 清水低检测 |  |  |  | 与上一版本一样
Pin30 | PA5 | PA5 | 水温传感器 |  |  |  | 与上一版本一样
Pin86 | PD5 | PD5 | 气温传感器 |  |  |  | 与上一版本一样
Pin87 | PD6 | PD6 | 清水高检测 |  |  |  | 新，清水低检测 电平相反
Pin2 | PE3 | PE3 | SEIB_33V电源控制 | H |  | 控制 | 与上一版本一样
Pin62 | PD15 | PD5 | 搅拦控制 | H
Pin85 | PD4 | PD4 | 控制MCU2复位 | H |  | 控制 | 新
Pin89 | PB3 | PB3 | UPGRADE | L | 功能不清楚，之前版本留下，按键到地 |  | 与上一版本一样
Pin88 | PD7 | PD7 | 控制A33复位 |  |  | 控制 | 与上一版本一样
Pin90 | PB4 | PB4 | 功放使能
Pin91 | PB5 | PB5_ADDIO2_EN | 功放使能
Pin97 | PE0 | PE0 | 开关机键输出 |  |  | 控制
Pin98 | PE1 | PE1 | 开关机键输入
Pin23 | PA0 | PA0 | 摄像头上下限位1L |  |  | 摄像头控制 | 与上一版本一样
Pin24 | PA1 | PA1 | 摄像头左右限位1R
Pin55 | PD8 | PD8 | 摄像头左右限位2L
Pin56 | PD9 | PD9 | 摄像头上下限位2R
Pin36 | PB1 | PB1_M1A+ | 上下步进电机控制 （此4个IO有两种工作方式，另一种见备注） |  | 脉冲
Pin37 | PB2 | PB2_M1B+ |  |  | 方向
Pin38 | PE7 | PE7_M1A- |  |  | 使能
Pin39 | PE8 | PE8_M1B-
Pin40 | PE9 | PE9_M0A+ | 左右步进电机控制
Pin41 | PE10 | PE10_M0B+
Pin42 | PE11 | PE11_M0A-
Pin43 | PE12 | PE12_M0B-
Pin44 | PE13 | PE13 | 红色指示灯 |  |  | 指示灯 | 与上一版本一样
Pin45 | PE14 | PE14 | 白色指示灯
Pin46 | PE15 | PE15 | 蓝色指示灯
Pin51 | PB12 | PB12 | 吹气阀关 球形阀门 |  |  | 继电器控制 | 上电需控制15秒，进行复位
Pin52 | PB13 | PB13 | 吹气阀开 球形阀门
Pin53 | PB14 | PB14 | 排泄阀关 球形阀门 |  |  |  | 上电需控制15秒，进行复位
Pin54 | PB15 | PB15 | 排泄阀开 球形阀门
Pin57 | PD10 | PD10 | 冲水阀1 常闭阀门
Pin58 | PD11 | PD11 | 冲水阀2 常闭阀门
Pin59 | PD12 | PD12 | 冲水阀3 常闭阀门
Pin60 | PD13 | PD13 | 杀菌器
Pin61 | PD14 | PD14 | 净化抽水
Pin64 | PC7 | PC7 | 吹气泵
Pin65 | PC8 | PC8 | 主抽水机
Pin66 | PC9 | PC9 | 气加热器
Pin67 | PA8 | PA8 | 水加热器 16A
Pin77 | PA15 | PA15 | 预留 220V
Pin84 | PD3 | PD3 | 抽吸机 220V
Pin25 | PA2 | PA2 | TO_MCU2_PA9_TXD1 |  |  | UART2 | 与上一版本一样
Pin26 | PA3 | PA3 | TO_MCU2_PA10_RXD1
Pin47 | PB10 | STM32-TXD3-A_PB10 | 脉搏模块 |  |  | I2C/UART3 | 与上一版本一样
Pin48 | PB11 | STM32-RXD3-A_PB11
Pin68 | PA9 | STM32-TXD1_PA9 | 与A33通信 |  |  | UART1 | 与上一版本一样
Pin69 | PA10 | STM32-RXD1_PA10
Pin78 | PC10 | PC10_TX | 蓝牙模块 |  |  | UART4 | 请确认是否可以用， STM32CubeMX上是用3个USART的，2个UART的
Pin79 | PC11 | PC11_RX
Pin80 | PC12 | PC12 | 蓝牙模块INT
Pin95 | PB8 | PB8 | I2C_SCL |  | 24C16 | I2C | 与上一版本一样
Pin96 | PB9 | PB9 | I2C_SDA

## MCU2 归类
|  | MCU2 |  |  | 旧的是：STM32F105RB，新的是VB
引脚 | IO | 应用网络名 | 说明 | 有效值 | 备注
Pin31 | PA6 | PA6_M2 | 按键1 |  | 污水桶进出按键 | 按键 | 新
Pin23 | PA0 | PA0_M2 | 按键2 |  | 污水桶进出时停止健
Pin3 | PE4 | PE4_M2 | 污水桶盖开限位 |  | 限位开关 | 检测 | 新
Pin77 | PA15 | PA15_M2 | 污水桶盖关限位
Pin29 | PA4 | PA4_M2 | 污水桶出限位
Pin87 | PD6 | PD6_M2 | 污水桶进限位
Pin4 | PE5 | PE5_M2 | 污水桶满检测 |  |  | 检测
Pin36 | PB1 | PB1_M2 | 桶盖上下- |  | 电机正反转控制 | 控制 | 参考很老版本
Pin37 | PB2 | PB2_M2 | 桶盖上下+
Pin38 | PE7 | PE7_M2 | 桶进出- |  | 电机正反转控制
Pin39 | PE8 | PE8_M2 | 桶进出+
Pin86 | PD5 | PD5_M2 | 气压检测1 |  |  | 检测
Pin16 | PC1 | PC1_M2 | 气压检测2
Pin18 | PC3 | PC3_M2 | 气压检测3
Pin30 | PA5 | PA5_M2 | 气压检测4
Pin63 | PC6 | PC6_M2 | 保暖 |  | 按摩保暖控制，需输出不同脉冲 | 控制 | 新
Pin32 | PA7 | PA7_M2 | 按摩4
Pin33 | PC4 | PC4_M2 | 按摩3
Pin34 | PC5 | PC5_M2 | 按摩2
Pin35 | PB0 | PB0_M2 | 按摩1
Pin89 | PB3 | PB3 | UPGRADE_MCU2
Pin65 | PC8 | PC8_M2 | 按摩保暖电源 |  | 继电器控制 | 继电器控制
Pin51 | PB12 | PB12_M2 | 左充气 常闭阀门
Pin53 | PB14 | PB14_M2 | 左放气 常闭阀门
Pin54 | PB15 | PB15_M2 | 右充气 常闭阀门
Pin57 | PD10 | PD10_M2 | 右放气 常闭阀门
Pin58 | PD11 | PD11_M2 | 背囊充 常闭阀门
Pin59 | PD12 | PD12_M2 | 背囊放 常闭阀门
Pin60 | PD13 | PD13_M2 | 床垫充气 常闭阀门
Pin64 | PC7 | PC7_M2 | 放气 常闭阀门
Pin61 | PD14 | PD14_M2 | 充气关 球形阀门 |  |  |  | 上电需控制10秒，进行复位
Pin67 | PA8 | PA8_M2 | 充气开 球形阀门
Pin66 | PC9 | PC9_M2 | 预留
Pin68 | PA9 | STM32-TXD1_PA9 | 与MCU1通信 |  | MCU1 PA2 | UART
Pin69 | PA10 | STM32-RXD1_PA10 |  |  | MCU1 PA3
Pin95 | PB8 | PB8 | I2C_SCL |  | 24C16 | I2C
Pin96 | PB9 | PB9 | I2C_SDA